## sweep
feed_CH4_pct | purity_CH4 | recovery_CH4 | CO2_removal | methane_loss | solvent_flow_mols | water_m3_per_h | total_kW | specific_kWh_per_Nm3 | diameter_m | height_m | pressure_drop_Pa | flooding_pct | specific_cost_usd_per_Nm3 | converged
20 | 100 | 88.19 | 100 | 11.81 | 10000 | 648 | 1946.6 | 1.369 | 1.066 | 15 | 57.4 | 70 | 0.1369 | TRUE
25 | 100 | 89.78 | 100 | 10.22 | 10000 | 648 | 1946.6 | 1.076 | 1.168 | 15 | 36.3 | 70 | 0.1076 | TRUE
30 | 100 | 90.83 | 100 | 9.17 | 10000 | 648 | 1946.6 | 0.886 | 1.26 | 15 | 26.5 | 70 | 0.0886 | TRUE
35 | 100 | 91.58 | 100 | 8.42 | 10000 | 648 | 1946.6 | 0.753 | 1.346 | 15 | 21 | 70 | 0.0753 | TRUE
40 | 100 | 92.15 | 100 | 7.85 | 10000 | 648 | 1946.6 | 0.655 | 1.425 | 15 | 17.5 | 70 | 0.0655 | TRUE
45 | 100 | 92.59 | 100 | 7.41 | 10000 | 648 | 1946.6 | 0.579 | 1.499 | 15 | 15.2 | 70 | 0.0579 | TRUE
50 | 100 | 92.94 | 100 | 7.06 | 10000 | 648 | 1946.6 | 0.519 | 1.569 | 15 | 13.5 | 70 | 0.0519 | TRUE
55 | 100 | 93.23 | 100 | 6.77 | 10000 | 648 | 1946.6 | 0.471 | 1.635 | 15 | 12.3 | 70 | 0.0471 | TRUE
60 | 100 | 93.47 | 99.99 | 6.53 | 10000 | 648 | 1946.6 | 0.43 | 1.698 | 15 | 11.3 | 70 | 0.043 | TRUE
65 | 99.99 | 93.67 | 99.99 | 6.33 | 10000 | 648 | 1946.6 | 0.396 | 1.758 | 15 | 10.5 | 70 | 0.0396 | TRUE
70 | 99.99 | 93.84 | 99.97 | 6.16 | 10000 | 648 | 1946.6 | 0.367 | 1.814 | 15 | 9.9 | 70 | 0.0367 | TRUE
75 | 99.98 | 93.99 | 99.95 | 6.01 | 10000 | 648 | 1946.6 | 0.342 | 1.868 | 15 | 9.4 | 70 | 0.0342 | TRUE
80 | 99.98 | 94.12 | 99.91 | 5.88 | 10000 | 648 | 1946.6 | 0.321 | 1.92 | 15 | 8.9 | 70 | 0.0321 | TRUE
85 | 99.97 | 94.24 | 99.85 | 5.76 | 10000 | 648 | 1946.6 | 0.301 | 1.969 | 15 | 8.6 | 70 | 0.0301 | TRUE
90 | 99.97 | 94.34 | 99.75 | 5.66 | 10000 | 648 | 1946.6 | 0.284 | 2.015 | 15 | 8.2 | 70 | 0.0284 | TRUE
95 | 99.98 | 94.44 | 99.62 | 5.56 | 10000 | 648 | 1946.6 | 0.269 | 2.059 | 15 | 8 | 70 | 0.0269 | TRUE