## sweep
feed_CH4_pct | purity_CH4 | recovery_CH4 | CO2_removal | methane_loss | solvent_flow_mols | water_m3_per_h | total_kW | specific_kWh_per_Nm3 | diameter_m | height_m | pressure_drop_Pa | flooding_pct | specific_cost_usd_per_Nm3 | converged
40 | 100 | 99.15 | 100 | 0.85 | 10000 | 13.05 | 1951.02 | 0.61 | 3.393 | 15 | 0.2 | 13.9 | 0.063 | TRUE
45 | 100 | 98.78 | 100 | 1.22 | 10000 | 13.05 | 1939.69 | 0.541 | 3.392 | 15 | 0.2 | 15 | 0.0559 | TRUE
50 | 100 | 98.5 | 100 | 1.5 | 10000 | 13.04 | 1933.39 | 0.487 | 3.392 | 15 | 0.2 | 16.1 | 0.0503 | TRUE
55 | 100 | 98.27 | 99.99 | 1.73 | 10000 | 13.03 | 1929.39 | 0.443 | 3.392 | 15 | 0.2 | 17.4 | 0.0458 | TRUE
60 | 99.99 | 98.09 | 99.99 | 1.91 | 10000 | 13.02 | 1926.62 | 0.406 | 3.392 | 15 | 0.3 | 18.6 | 0.042 | TRUE
65 | 99.99 | 97.93 | 99.98 | 2.07 | 10000 | 13.02 | 1924.59 | 0.375 | 3.392 | 15 | 0.3 | 19.8 | 0.0388 | TRUE
70 | 99.98 | 97.79 | 99.95 | 2.21 | 10000 | 13.01 | 1923.04 | 0.348 | 3.392 | 15 | 0.3 | 21 | 0.036 | TRUE